## Staré Město p.S
|  |  | Směr : Hanušovice | [22 empty] | Koncová dopravna
[9 empty] | Trať : 312 |  |  |  | Km 11,210 |  |  |  | Ev. č. : 349027
[7 empty] | Návěstidla | [9 empty] | Návěstidla
|  |  | Traťové zabezpečovací zařízení : |  |  |  | Hranice dopravny | [5 empty] | Dopravna D 3
Konec tratě
|  |  | Telefonické dorozumívání | [9 empty] | Mechanické
|  |  | provoz podle SŽDC D 3 |  |  |  | L T | [5 empty] | výhybky a výkolejky přestavuje a uzamyká doprovod vlaku | [12 empty] | zaražedlo k.č. 1a v km 11,443
[7 empty] | 10.95 | [5 empty] | klíče od výhybek a výkolejek drženy v ÚZ, klíč I. od ÚZ v soupravě hlavních klíčů (SHK)
|  |  | Kód : 15 | [9 empty] | Kód : 1
|  |  | Při jízdě do ŽST Hanušovice provádí strojvedoucí | [9 empty] | Sídlo dirigujícího dispečera :
kontrolu činnosti PZS v km 10,765
|  |  | pohledem na indikační prvek ve služební místnosti. | [9 empty] | Hanušovice
záznam hovorů zařízením ReDat
Vjezdové / odjezdové rychlosti :
v pokračování traťové koleje - rychlost traťová s místním omezením
při jízdě do odbočky - rychlost 40 km/h
11.363
Vk 2
3
( klíč Vk 3 držen v ÚZ )
[6 empty] | 1 | [11 empty] | 5 |  |  | 6 | [5 empty] | 11.443
2
| L T | [22 empty] | Vk 3 |  |  | 11.443
4
Vk 1
Výhybky | [8 empty] | Dopravní koleje |  |  |  |  | Nástupiště u koleje |  |  |  | Výhybky
č. | staničení | N | námezník | přest |  |  | poznámka |  | č. | Začátek | Konec | Délka | C | č. | Začátek | Konec | Délka | č. | staničení | N | námezník | přest |  |  | poznámka
1 | 11.138 | 46 | 11.184 | ručně | výměnové zámky do obou směrů, klíč v.č. 1t / 1 držen v ÚZ | [7 empty] | KANGO |  |  |  |  | 4 | 11.291 | 46 | 11.337 | ručně | bez zabezpečení
[9 empty] | 1 | 11.214 | 11.284 | 70 | JPg
2 | 11.168 | 46 | 11.214 | ručně | výměnový zámek v závislosti na Vk 1, klíč Vk 1 / 2t / 2 držen v ÚZ | [8 empty] | 1 | 11.217 | 11.247 | 30 | 5 | 11.33 | -46 | 11.284 | ručně | bez zabezpečení
[9 empty] | 3 | 11.184 | 11.284 | 100 | VII.
3 | 11.224 | 46 | 11.27 | ručně | výměnový zámek v závislosti na Vk 2, klíč Vk 2 / 3 držen v ÚZ | [7 empty] | 2013 |  |  |  |  | 6 | 11.36 | -46 | 11.314 | ručně | bez zabezpečení
Staré Město pod Sněžníkem
1
3
2
30
P 4197 km 11,129
P 4198 km 11,375
2 a
1 a
ÚZ
5
1